## comparison
Boundary Condition
| Pressure | Temperature | Area | Anode MFC | Cathode MFC | Clamping Pressure | learning Time
| 0kpa | 70℃ | 5cm2 | 0.163 | 0.4 | 3N〮m | Users decision (each Volt Min 5min)
1st | Current Density [A/Cm2] | Voltage [V] | Power Density [W]
| 0 | 0.95 | 0
| 0 | 0.9 | 0
| 0.015933 | 0.85 | 0.013541
| 0.0916 | 0.8 | 0.07326
| 0.23817 | 0.75 | 0.17851
| 0.44267 | 0.7 | 0.30977
| 0.6682 | 0.65 | 0.43433
| 0.87203 | 0.6 | 0.52263
| 1.0486 | 0.55 | 0.57598
| 1.1952 | 0.5 | 0.59711
| 1.3064 | 0.45 | 0.58708
| 1.3998 | 0.4 | 0.55879
| 1.4779 | 0.35 | 0.516
2nd | Current Density [A/Cm2] | Voltage [V] | Power Density [W]
| 0 | 0.95 | 0
| 0 | 0.9 | 0
| 0.0133 | 0.85 | 0.011305
| 0.08735 | 0.8 | 0.069865
| 0.23965 | 0.75 | 0.17959
| 0.4436 | 0.7 | 0.31034
| 0.67546 | 0.65 | 0.43888
| 0.87727 | 0.6 | 0.52579
| 1.0423 | 0.55 | 0.57277
| 1.1837 | 0.5 | 0.59123
| 1.2918 | 0.45 | 0.58015
| 1.3841 | 0.4 | 0.5526
| 1.4656 | 0.35 | 0.51164